## Arkusz1
zał. nr 6 do siwz
Dostawa sprzętu komp i multimedialnego w ramach projektu pt. „Z nauką i pasją kreuję swoją przyszłość w Gminie Koźminek” realizowanego w ramach RPO Województwa Wielkopolskiego współfinansowanego przez Unię Europejską w ramach środków Europejskiego Funduszu Społecznego.
lp | nazwa |  | ilość | szczegółowy opis | podać producenta i model Jeśli model posiada wiele wersji produktu, to dodatkowo należy podać szczegółową specyfikację, bądź kod producenta lub link do oferowanego produktu (o ile kod/ link wskazuje na szczegółową specyfikację produktu) |  |  | stawka podatku VAT | cena jedn. brutto | wartość ogółem brutto w PLN
1. | Zestaw: monitor interaktywny i projektor | Monitor interaktywny | 1 | Minimalne wymagania: 1. Nominalna rozdzielczość wyświetlacza: min. 4K/ Ultra HD (3840x2160) 2. Przekątna: min. 65" 3. Czas reakcji matrycy wyświetlacza: max. 8 ms 4. Jasność wyświetlacza: min. 350 cd/m2 5. Kontrast statyczny: min. 1 100:1 i/ lub kontrast dynamiczny min. 4 000:1 6. Żywotność matrycy: min. 30 000 godzin 7. Wzmocniona szyba frontowa: Tak, min. 4 mm grubości 8. Technologia dotyku: Pozycjonowanie w podczerwieni IR lub równoważna (równoważność ze względu na brak konieczności posiadania pisaków, konieczności wymiany w nich baterii/ akumulatorów) 9. Ilość obsługiwanych punktów dotyku: min. 20 10. Wbudowane głośniki o mocy: min. 2 x min. 10W 11. Wejścia/ wyjścia: portów USB - min. 3 szt. portów HDMI - min. 2 szt., VGA (D-Sub), RJ-45 (LAN), port typu OPS, wbudowany interfejs WI-FI | Podać dane, jak w nagłówku kolumny: |  |  |  |  | 0
|  | I. Projektor z II.uchwytem | 1 | Minimalne wymagania: I. Projektor: 1. Wskaźnik minimalnej odległości projekcji: max. 1 m 2. Technologię przetwarzania obrazu: DLP 3. Rozdzielczość natywna: min. WXGA (1280 x 800) 4. Jasność: min. 3 500 lumenów 5. Kontrast: min. 20 000:1 6. Żywotność lampy w trybie ECO: min. 5 000 h 7. Złącza: min. HDMI, USB | Podać dane, jak w nagłówku kolumny: Podać dane, jak w nagłówku kolumny: Potwierdzić montaż [Tak/ Nie]: |  |  |  |  | 0
|  |  |  | II. Uchwyt: 1. Uchwyt ścienny do projektora powyżej (jako rozwiązanie równoważne dopuszczalny jest również uchwyt sufitowy do ww. projektora) 2. Regulowana długość ramienia w zakresie umożliwiającym swobodne ustawienie ostrości projektora 3. Możliwość regulacji pochylenia 4. Możliwość ukrycia kabli w uchwycie 5. Montaż | [5 empty] | 0
2. | Zestaw: monitor interaktywny, urządzenie wielofunkcyjne, laptop | Monitor interaktywny | 1 | Minimalne wymagania: 1. Nominalna rozdzielczość wyświetlacza: min. 4K/ Ultra HD (3840x2160) 2. Przekątna: min. 55" 3. Czas reakcji matrycy wyświetlacza: max. 8 ms 4. Jasność wyświetlacza: min. 300 cd/m2 5. Kontrast statyczny: min. 1100:1 i/ lub kontrast dynamiczny min. 4000:1 6. Żywotność matrycy: min. 30 000 godzin 7. Wzmocniona szyba frontowa: Tak, min. 4 mm grubości 8. Technologia dotyku: Pozycjonowanie w podczerwieni IR lub równoważna (równoważność ze względu na brak konieczności posiadania pisaków, konieczności wymiany w nich baterii/ akumulatorów) 9. Ilość obsługiwanych punktów dotyku: min. 10 10. Wbudowane głośniki o mocy: min. 2 x min. 10W 11. Wejścia/ wyjścia: portów USB - min. 3 szt. portów HDMI - min. 2 szt., VGA (D-Sub), RJ-45 (LAN), port typu: OPS lub PC. | Podać dane, jak w nagłówku kolumny: |  |  |  |  | 0
|  | Urządzenie wielofunkcyjne | 1 | Opis wymagań minimalnych: I. Wymagania minimalne – DRUKOWANIE: 1. Technologia druku: Laserowa monochromatyczna 2. Interfejs komunikacyjny: minimum USB, LAN, Wi-Fi, AirPrint 3. Maksymalna szybkość wydruku mono: min. 45 str./min. 4. Maksymalna rozdzielczość wydruku: min. 1200 x 1200 dpi 5. Druk dwustronny (dupleks): Automatyczny 6. Pojemność podajnika papieru: minimum 500 arkuszy 7. Obsługiwane formaty papieru: minimum A4, A5, A6, B5, Letter II. Wymagania minimalne – SKANOWANIE: 1. Automatyczny podajnik dokumentów (np. ADF, DADF): Tak 2. Rozdzielczość skanowania: minimum 1200x1200 dpi III. Wymagania minimalne – KOPIOWANIE: 1. Maksymalna szybkość kopiowania mono: min. 40 str./min. | Podać dane, jak w nagłówku kolumny: |  |  |  |  | 0
|  | Laptop | 1 | 1. Typ: komputer przenośny 2. Monitor/ wyświetlacz: min. 15,6” 3. Rozdzielczość matrycy: min. Full HD 1920 x 1080 4. Wydajność obliczeniowa procesora: w teście Passmark - CPU Mark wg. wyników procesorów publikowanych na dzień 04.11.2020 na stronie http://www.cpubenchmark.net/cpu_list.php (wyniki w załączniku) procesor uzyskujący wynik co najmniej 5.000 punktów 5. Pamięć operacyjna: min. 4 GB 6. Parametry pamięci masowej: dysk SSD min. 256 GB SSD 7.Wyposażenie multimedialne: zintegrowana karta dźwiękowa, wbudowany mikrofon, wbudowane głośniki stereo 8. Wymagania dodatkowe: - Łączność: moduł Bluetooth, Wi-Fi 802.11 ac, LAN 1000 Mbps - Rodzaje wejść/wyjść: porty USB - min. 2 szt. w wersji wyższej niż 2.0, Wyjście słuchawkowe/wejście mikrofonowe (osobno lub combo) - 1 szt., HDMI - 1 szt., RJ-45 (wbudowane lub zewn.) - 1 szt. 9. Oprogramowanie: najnowszy stabilny system operacyjny, zainstalowany przez producenta, z interfejsem dostępnym w kilku językach do wyboru: minimum w polskim i angielskim, w pełni obsługujący najnowszy zestaw funkcji API wspomagających generowanie grafiki, dźwięku oraz innych zadań związanych z aplikacjami multimedialnymi oraz umożliwiający zarządzanie wersjami plików poprzez kopie w tle. | Podać dane, jak w nagłówku kolumny: Podać dokładną nazwę procesora: Podać rodzaj podłączenia RJ-45 [wbudowane/ zewnętrzne, jeśli zewn., to podać producenta i model karty]: Podać dokładną nazwę systemu operacyjnego: |  |  |  |  | 0
RAZEM: | [9 empty] | 0
cenę netto i brutto należy przenieść do formularza ofertowego |  |  |  | W przypadku zastosowania przez dostawcę na proponowane towary stawki podatku VAT, innej niż podstawowa tj. 23% należy wypełnić poniższe zestawienie:
|  |  |  | poz. |  | objęte stawką podatku VAT | podać podstawę prawną
| Pozycja 1, Szkoła Podstawowa im. A.Mielęckiego, Koźminek |  |  | poz. |  | objęte stawką podatku VAT | podać podstawę prawną
| Pozycja 2, Szkoła Podstawowa im. Jana Pawła II, Moskurnia |  |  | poz. |  | objęte stawką podatku VAT | podać podstawę prawną
|  |  |  | poz. |  | objęte stawką podatku VAT | podać podstawę prawną
|  |  |  | poz. |  | objęte stawką podatku VAT | podać podstawę prawną